## KSA230SHPM
KSA230SHPM
Workpiecematerial |  | SteelHRC45-52 |  |  |  |  | SteelHRC50-60 |  |  |  |  | SteelHRC60-70
Φd(mm) | l2(mm) | n(rpm) | fz(mm/t) | vf(mm/min) | apmax(mm) | aemax(mm) | n(rpm) | fz(mm/t) | vf(mm/min) | apmax(mm) | aemax(mm) | n(rpm) | fz(mm/t) | vf(mm/min) | apmax(mm) | aemax(mm)
0.1 | 0.15 | 50000 | 0.001 | 100 | 0.005 | 0.002 | 50000 | 0.001 | 100 | 0.005 | 0.002 | 50000 | 0.001 | 100 | 0.005 | 0.002
0.2 | 0.3 | 50000 | 0.002 | 200 | 0.008 | 0.002 | 50000 | 0.002 | 200 | 0.008 | 0.002 | 50000 | 0.002 | 200 | 0.008 | 0.002
0.3 | 0.6 | 50000 | 0.003 | 300 | 0.012 | 0.003 | 50000 | 0.003 | 300 | 0.012 | 0.003 | 50000 | 0.003 | 300 | 0.012 | 0.003
0.3 | 1.5 | 50000 | 0.002 | 210 | 0.012 | 0.003 | 50000 | 0.002 | 210 | 0.012 | 0.003 | 50000 | 0.002 | 210 | 0.012 | 0.003
0.3 | 3 | 50000 | 0.002 | 150 | 0.012 | 0.003 | 50000 | 0.002 | 150 | 0.012 | 0.003 | 50000 | 0.002 | 150 | 0.012 | 0.003
0.4 | 0.8 | 50000 | 0.004 | 400 | 0.016 | 0.004 | 50000 | 0.004 | 400 | 0.016 | 0.004 | 50000 | 0.004 | 400 | 0.016 | 0.004
0.4 | 2 | 50000 | 0.003 | 280 | 0.016 | 0.004 | 50000 | 0.003 | 280 | 0.016 | 0.004 | 50000 | 0.003 | 280 | 0.016 | 0.004
0.4 | 4 | 50000 | 0.002 | 200 | 0.016 | 0.004 | 50000 | 0.002 | 200 | 0.016 | 0.004 | 50000 | 0.002 | 200 | 0.016 | 0.004
0.5 | 1 | 50000 | 0.005 | 500 | 0.02 | 0.005 | 50000 | 0.005 | 500 | 0.02 | 0.005 | 50000 | 0.005 | 500 | 0.02 | 0.005
0.5 | 3 | 50000 | 0.004 | 350 | 0.02 | 0.005 | 50000 | 0.004 | 350 | 0.02 | 0.005 | 50000 | 0.004 | 350 | 0.02 | 0.005
0.5 | 6 | 50000 | 0.003 | 250 | 0.02 | 0.005 | 50000 | 0.003 | 250 | 0.02 | 0.005 | 50000 | 0.003 | 250 | 0.02 | 0.005
0.5 | 8 | 50000 | 0.003 | 250 | 0.02 | 0.005 | 50000 | 0.003 | 250 | 0.02 | 0.005 | 50000 | 0.003 | 250 | 0.02 | 0.005
0.5 | 10 | 50000 | 0.003 | 250 | 0.02 | 0.005 | 50000 | 0.003 | 250 | 0.02 | 0.005 | 50000 | 0.003 | 250 | 0.02 | 0.005
0.6 | 1.2 | 50000 | 0.006 | 600 | 0.024 | 0.006 | 50000 | 0.006 | 600 | 0.024 | 0.006 | 50000 | 0.006 | 600 | 0.024 | 0.006
0.6 | 2 | 50000 | 0.006 | 600 | 0.024 | 0.006 | 50000 | 0.006 | 600 | 0.024 | 0.006 | 50000 | 0.006 | 600 | 0.024 | 0.006
0.6 | 4 | 50000 | 0.004 | 420 | 0.024 | 0.006 | 50000 | 0.004 | 420 | 0.024 | 0.006 | 50000 | 0.004 | 420 | 0.024 | 0.006
0.6 | 6 | 50000 | 0.004 | 420 | 0.024 | 0.006 | 50000 | 0.004 | 420 | 0.024 | 0.006 | 50000 | 0.004 | 420 | 0.024 | 0.006
0.6 | 8 | 50000 | 0.003 | 300 | 0.024 | 0.006 | 50000 | 0.003 | 300 | 0.024 | 0.006 | 50000 | 0.003 | 300 | 0.024 | 0.006
0.6 | 10 | 50000 | 0.003 | 300 | 0.024 | 0.006 | 50000 | 0.003 | 300 | 0.024 | 0.006 | 50000 | 0.003 | 300 | 0.024 | 0.006
0.8 | 1.6 | 50000 | 0.007 | 700 | 0.032 | 0.008 | 50000 | 0.007 | 700 | 0.032 | 0.008 | 50000 | 0.007 | 700 | 0.032 | 0.008
0.8 | 2.5 | 50000 | 0.007 | 700 | 0.032 | 0.008 | 50000 | 0.007 | 700 | 0.032 | 0.008 | 50000 | 0.007 | 700 | 0.032 | 0.008
0.8 | 5 | 50000 | 0.005 | 490 | 0.032 | 0.008 | 50000 | 0.005 | 490 | 0.032 | 0.008 | 50000 | 0.005 | 490 | 0.032 | 0.008
0.8 | 8 | 50000 | 0.004 | 350 | 0.032 | 0.008 | 50000 | 0.004 | 350 | 0.032 | 0.008 | 50000 | 0.004 | 350 | 0.032 | 0.008
0.8 | 10 | 50000 | 0.004 | 350 | 0.032 | 0.008 | 50000 | 0.004 | 350 | 0.032 | 0.008 | 50000 | 0.004 | 350 | 0.032 | 0.008
1 | 2 | 50000 | 0.008 | 800 | 0.04 | 0.01 | 50000 | 0.008 | 800 | 0.04 | 0.01 | 50000 | 0.008 | 800 | 0.04 | 0.01
1 | 4 | 50000 | 0.008 | 800 | 0.04 | 0.01 | 50000 | 0.008 | 800 | 0.04 | 0.01 | 50000 | 0.008 | 800 | 0.04 | 0.01
1 | 6 | 50000 | 0.006 | 560 | 0.04 | 0.01 | 50000 | 0.006 | 560 | 0.04 | 0.01 | 50000 | 0.006 | 560 | 0.04 | 0.01
1 | 10 | 50000 | 0.005 | 500 | 0.04 | 0.01 | 50000 | 0.005 | 500 | 0.04 | 0.01 | 50000 | 0.005 | 500 | 0.04 | 0.01
1 | 15 | 50000 | 0.004 | 400 | 0.04 | 0.01 | 50000 | 0.004 | 400 | 0.04 | 0.01 | 50000 | 0.004 | 400 | 0.04 | 0.01
1 | 20 | 50000 | 0.004 | 400 | 0.04 | 0.01 | 50000 | 0.004 | 400 | 0.04 | 0.01 | 50000 | 0.004 | 400 | 0.04 | 0.01
1 | 25 | 50000 | 0.004 | 400 | 0.04 | 0.01 | 50000 | 0.004 | 400 | 0.04 | 0.01 | 50000 | 0.004 | 400 | 0.04 | 0.01
1.2 | 2.4 | 47760 | 0.001 | 1000 | 0.048 | 0.012 | 50000 | 0.001 | 1000 | 0.048 | 0.012 | 50000 | 0.001 | 1000 | 0.048 | 0.012
1.2 | 4 | 47760 | 0.001 | 1000 | 0.048 | 0.012 | 50000 | 0.001 | 1000 | 0.048 | 0.012 | 50000 | 0.001 | 1000 | 0.048 | 0.012
1.2 | 6 | 47760 | 0.007 | 700 | 0.048 | 0.012 | 50000 | 0.007 | 700 | 0.048 | 0.012 | 50000 | 0.007 | 700 | 0.048 | 0.012
1.2 | 8 | 47760 | 0.007 | 700 | 0.048 | 0.012 | 50000 | 0.007 | 700 | 0.048 | 0.012 | 50000 | 0.007 | 700 | 0.048 | 0.012
1.2 | 12 | 47760 | 0.005 | 500 | 0.048 | 0.012 | 50000 | 0.005 | 500 | 0.048 | 0.012 | 50000 | 0.005 | 500 | 0.048 | 0.012
1.2 | 16 | 47760 | 0.005 | 500 | 0.048 | 0.012 | 50000 | 0.005 | 500 | 0.048 | 0.012 | 50000 | 0.005 | 500 | 0.048 | 0.012
1.5 | 3 | 38200 | 0.012 | 1020 | 0.06 | 0.015 | 46685 | 0.012 | 1120 | 0.06 | 0.015 | 50000 | 0.012 | 1200 | 0.06 | 0.015
1.5 | 6 | 38200 | 0.012 | 1020 | 0.06 | 0.015 | 46685 | 0.012 | 1120 | 0.06 | 0.015 | 50000 | 0.012 | 1200 | 0.06 | 0.015
1.5 | 10 | 38200 | 0.009 | 765 | 0.06 | 0.015 | 46685 | 0.009 | 840 | 0.06 | 0.015 | 50000 | 0.009 | 900 | 0.06 | 0.015
1.5 | 15 | 38200 | 0.009 | 765 | 0.06 | 0.015 | 46685 | 0.009 | 840 | 0.06 | 0.015 | 50000 | 0.009 | 900 | 0.06 | 0.015
1.5 | 20 | 38200 | 0.006 | 510 | 0.06 | 0.015 | 46685 | 0.006 | 560 | 0.06 | 0.015 | 50000 | 0.006 | 600 | 0.06 | 0.015
1.5 | 25 | 38200 | 0.006 | 510 | 0.06 | 0.015 | 46685 | 0.006 | 560 | 0.06 | 0.015 | 50000 | 0.006 | 600 | 0.06 | 0.015
2 | 3 | 28650 | 0.016 | 1020 | 0.08 | 0.02 | 35015 | 0.016 | 1120 | 0.08 | 0.02 | 39790 | 0.016 | 1275 | 0.08 | 0.02
2 | 6 | 28650 | 0.016 | 1020 | 0.08 | 0.02 | 35015 | 0.016 | 1120 | 0.08 | 0.02 | 39790 | 0.016 | 1275 | 0.08 | 0.02
2 | 10 | 28650 | 0.011 | 700 | 0.08 | 0.02 | 35015 | 0.011 | 770 | 0.08 | 0.02 | 39790 | 0.011 | 875 | 0.08 | 0.02
2 | 16 | 28650 | 0.011 | 700 | 0.08 | 0.02 | 35015 | 0.011 | 770 | 0.08 | 0.02 | 39790 | 0.011 | 875 | 0.08 | 0.02
2 | 20 | 28650 | 0.008 | 510 | 0.08 | 0.02 | 35015 | 0.008 | 560 | 0.08 | 0.02 | 39790 | 0.008 | 640 | 0.08 | 0.02
2 | 25 | 28650 | 0.008 | 510 | 0.08 | 0.02 | 35015 | 0.008 | 560 | 0.08 | 0.02 | 39790 | 0.008 | 640 | 0.08 | 0.02
2 | 30 | 28650 | 0.008 | 510 | 0.08 | 0.02 | 35015 | 0.008 | 560 | 0.08 | 0.02 | 39790 | 0.008 | 640 | 0.08 | 0.02
2.5 | 3 | 22920 | 0.018 | 920 | 0.1 | 0.025 | 28010 | 0.018 | 1010 | 0.1 | 0.025 | 31830 | 0.018 | 1145 | 0.1 | 0.025
2.5 | 6 | 22920 | 0.018 | 920 | 0.1 | 0.025 | 28010 | 0.018 | 1010 | 0.1 | 0.025 | 31830 | 0.018 | 1145 | 0.1 | 0.025
2.5 | 10 | 22920 | 0.018 | 920 | 0.1 | 0.025 | 28010 | 0.018 | 1010 | 0.1 | 0.025 | 31830 | 0.018 | 1145 | 0.1 | 0.025
2.5 | 16 | 22920 | 0.014 | 715 | 0.1 | 0.025 | 28010 | 0.014 | 785 | 0.1 | 0.025 | 31830 | 0.014 | 890 | 0.1 | 0.025
2.5 | 20 | 22920 | 0.014 | 715 | 0.1 | 0.025 | 28010 | 0.014 | 785 | 0.1 | 0.025 | 31830 | 0.014 | 890 | 0.1 | 0.025
2.5 | 25 | 22920 | 0.009 | 460 | 0.1 | 0.025 | 28010 | 0.009 | 500 | 0.1 | 0.025 | 31830 | 0.009 | 575 | 0.1 | 0.025
3 | 3 | 19100 | 0.02 | 850 | 0.12 | 0.03 | 23345 | 0.02 | 935 | 0.12 | 0.03 | 26525 | 0.02 | 1060 | 0.12 | 0.03
3 | 6 | 19100 | 0.02 | 850 | 0.12 | 0.03 | 23345 | 0.02 | 935 | 0.12 | 0.03 | 26525 | 0.02 | 1060 | 0.12 | 0.03
3 | 10 | 19100 | 0.02 | 850 | 0.12 | 0.03 | 23345 | 0.02 | 935 | 0.12 | 0.03 | 26525 | 0.02 | 1060 | 0.12 | 0.03
3 | 16 | 19100 | 0.015 | 640 | 0.12 | 0.03 | 23345 | 0.015 | 700 | 0.12 | 0.03 | 26525 | 0.015 | 795 | 0.12 | 0.03
3 | 20 | 19100 | 0.015 | 640 | 0.12 | 0.03 | 23345 | 0.015 | 700 | 0.12 | 0.03 | 26525 | 0.015 | 795 | 0.12 | 0.03
3 | 25 | 19100 | 0.015 | 640 | 0.12 | 0.03 | 23345 | 0.015 | 700 | 0.12 | 0.03 | 26525 | 0.015 | 795 | 0.12 | 0.03
3 | 30 | 19100 | 0.01 | 425 | 0.12 | 0.03 | 23345 | 0.01 | 475 | 0.12 | 0.03 | 26525 | 0.01 | 540 | 0.12 | 0.03