## KSA645RHPM
KSA645RHPM
Workpiecematerial |  |  | SteelHRC45-52 |  |  |  |  | SteelHRC50-60 |  |  |  |  | SteelHRC60-70
Φd(mm) | l2(mm) | r(mm) | n(rpm) | fz(mm/t) | vf(mm/min) | apmax(mm) | aemax(mm) | n(rpm) | fz(mm/t) | vf(mm/min) | apmax(mm) | aemax(mm) | n(rpm) | fz(mm/t) | vf(mm/min) | apmax(mm) | aemax(mm)
3 | 10 | 0.3 | 12750 | 0.03 | 2295 | 0.05 | 0.06 | 15915 | 0.03 | 2865 | 0.05 | 0.06 | 12750 | 0.03 | 2295 | 0.05 | 0.06
4 | 10 | 0.3 | 9550 | 0.04 | 2300 | 0.1 | 0.1 | 11950 | 0.04 | 2875 | 0.1 | 0.1 | 9550 | 0.04 | 2300 | 0.1 | 0.1
5 | 15 | 0.3 | 7650 | 0.05 | 2300 | 0.15 | 0.12 | 9550 | 0.05 | 2875 | 0.15 | 0.12 | 7650 | 0.05 | 2300 | 0.15 | 0.12
5 | 15 | 0.5 | 7650 | 0.05 | 2300 | 0.15 | 0.12 | 9550 | 0.05 | 2875 | 0.15 | 0.12 | 7650 | 0.05 | 2300 | 0.15 | 0.12
6 | 20 | 0.5 | 6375 | 0.06 | 2295 | 0.2 | 0.18 | 7975 | 0.06 | 2870 | 0.2 | 0.18 | 6375 | 0.06 | 2295 | 0.2 | 0.18
6 | 20 | 1 | 6375 | 0.06 | 2295 | 0.2 | 0.18 | 7975 | 0.06 | 2870 | 0.2 | 0.18 | 6375 | 0.06 | 2295 | 0.2 | 0.18
8 | 20 | 0.5 | 4775 | 0.075 | 2150 | 0.25 | 0.24 | 5975 | 0.075 | 2690 | 0.25 | 0.24 | 4775 | 0.075 | 2150 | 0.25 | 0.24
8 | 20 | 1 | 4775 | 0.075 | 2150 | 0.25 | 0.24 | 5975 | 0.075 | 2690 | 0.25 | 0.24 | 4775 | 0.075 | 2150 | 0.25 | 0.24
10 | 25 | 0.5 | 3820 | 0.09 | 2065 | 0.3 | 0.3 | 4775 | 0.09 | 2580 | 0.3 | 0.3 | 3820 | 0.09 | 2065 | 0.3 | 0.3
10 | 25 | 1 | 3820 | 0.09 | 2065 | 0.3 | 0.3 | 4775 | 0.09 | 2580 | 0.3 | 0.3 | 3820 | 0.09 | 2065 | 0.3 | 0.3
10 | 25 | 1.5 | 3820 | 0.09 | 2065 | 0.3 | 0.3 | 4775 | 0.09 | 2580 | 0.3 | 0.3 | 3820 | 0.09 | 2065 | 0.3 | 0.3
12 | 25 | 0.5 | 3175 | 0.105 | 2000 | 0.35 | 0.35 | 3980 | 0.105 | 2510 | 0.35 | 0.35 | 3175 | 0.105 | 2000 | 0.35 | 0.35
12 | 25 | 1 | 3175 | 0.105 | 2000 | 0.35 | 0.35 | 3980 | 0.105 | 2510 | 0.35 | 0.35 | 3175 | 0.105 | 2000 | 0.35 | 0.35
12 | 25 | 2 | 3175 | 0.105 | 2000 | 0.35 | 0.35 | 3980 | 0.105 | 2510 | 0.35 | 0.35 | 3175 | 0.105 | 2000 | 0.35 | 0.35
16 | 35 | 1 | 2390 | 0.12 | 1720 | 0.4 | 0.4 | 2990 | 0.12 | 2150 | 0.4 | 0.4 | 2390 | 0.12 | 1720 | 0.4 | 0.4
16 | 35 | 2 | 2390 | 0.12 | 1720 | 0.4 | 0.4 | 2990 | 0.12 | 2150 | 0.4 | 0.4 | 2390 | 0.12 | 1720 | 0.4 | 0.4
20 | 40 | 1 | 1910 | 0.135 | 2065 | 0.45 | 0.5 | 2390 | 0.135 | 2580 | 0.45 | 0.5 | 1910 | 0.135 | 2065 | 0.45 | 0.5
20 | 40 | 2 | 1910 | 0.135 | 2065 | 0.45 | 0.5 | 2390 | 0.135 | 2580 | 0.45 | 0.5 | 1910 | 0.135 | 2065 | 0.45 | 0.5