## Sheet1
KHB230P
(Recommended milling conditions)
work Material | HRC30-45 |  |  | HRC45-52 |  |  | HRC52-56 |  |  | HRC56-65
Diameter | Speed(min-1) | Feed(mm/min) | Cutting Depth | Speed(min-1) | Feed(mm/min) | Cutting Depth | Speed(min-1) | Feed(mm/min) | Cutting Depth | Speed(min-1) | Feed(mm/min) | Cutting Depth
R0.25*2 | 60000 | 600 | 0.03 | 60000 | 600 | 0.03 | 50000 | 510 | 0.03 | 12800 | 125 | 0.02
R0.25*4 | 60000 | 600 | 0.02 | 60000 | 600 | 0.02 | 50000 | 510 | 0.02 | 12800 | 125 | 0.01
R0.25*6 | 60000 | 600 | 0 | 60000 | 600 | 0.01 | 50000 | 510 | 0.01 | 12800 | 125 | 0.01
R0.3*2 | 60000 | 1200 | 0.04 | 53000 | 1000 | 0.04 | 42500 | 850 | 0.01 | 10000 | 210 | 0.02
R0.3*4 | 60000 | 1200 | 0.02 | 53000 | 1000 | 0.02 | 42500 | 850 | 0.02 | 10000 | 210 | 0.01
R0.3*6 | 60000 | 600 | 0.01 | 53000 | 550 | 0.01 | 42500 | 420 | 0.01 | 10000 | 100 | 0.01
R0.4*4 | 48000 | 950 | 0.05 | 40000 | 800 | 0.05 | 32000 | 630 | 0.05 | 8000 | 160 | 0.02
R0.4*6 | 48000 | 950 | 0.03 | 40000 | 800 | 0.03 | 32000 | 630 | 0.03 | 8000 | 160 | 0.02
R0.4*8 | 48000 | 950 | 0.02 | 40000 | 800 | 0.02 | 32000 | 630 | 0.02 | 8000 | 160 | 0.01
R0.5*6 | 38000 | 1100 | 0.07 | 32000 | 950 | 0.07 | 25000 | 750 | 0.07 | 6400 | 190 | 0.03
R0.5*8 | 38000 | 1100 | 0.04 | 32000 | 950 | 0.04 | 25000 | 750 | 0.04 | 6400 | 190 | 0.02
R0.5*10 | 38000 | 950 | 0.02 | 32000 | 650 | 0.02 | 25000 | 500 | 0.02 | 6400 | 125 | 0.01
R0.5*12 | 38000 | 800 | 0.01 | 32000 | 600 | 0.01 | 25000 | 500 | 0.01 | 6400 | 125 | 0.01
R0.6*8 | 32000 | 1050 | 0.05 | 26500 | 900 | 0.05 | 21000 | 700 | 0.05 | 5300 | 220 | 0.02
R0.6*12 | 32000 | 1050 | 0.02 | 26500 | 900 | 0.02 | 21000 | 700 | 0.02 | 5300 | 170 | 0.01
R0.75*6 | 25000 | 1000 | 0.01 | 21000 | 850 | 0.01 | 17000 | 635 | 0.01 | 4200 | 170 | 0.05
R0.75*8 | 25000 | 1000 | 0.08 | 21000 | 850 | 0.08 | 17000 | 635 | 0.08 | 4200 | 170 | 0.05
R0.75*10 | 25000 | 1000 | 0.05 | 21000 | 850 | 0.05 | 17000 | 635 | 0.05 | 4200 | 170 | 0.03
R0.75*12 | 25000 | 1000 | 0.05 | 21000 | 850 | 0.05 | 17000 | 635 | 0.05 | 4200 | 125 | 0.03
R0.75*16 | 25000 | 780 | 0.03 | 21000 | 650 | 0.03 | 17000 | 500 | 0.03 | 4200 | 125 | 0.02
R0.75*20 | 25000 | 650 | 0.02 | 21000 | 650 | 0.02 | 17000 | 500 | 0.01 | 4200 | 180 | 0.01
R0.8*8 | 24000 | 1000 | 0.1 | 20000 | 850 | 0.1 | 16000 | 650 | 0.1 | 4000 | 180 | 0.05
R0.8*12 | 24000 | 1000 | 0.1 | 20000 | 850 | 0.1 | 16000 | 650 | 0.1 | 4000 | 130 | 0.05
R0.8*16 | 24000 | 850 | 0.07 | 16000 | 750 | 0.07 | 16000 | 500 | 0.07 | 4000 | 160 | 0.03
R1*8 | 19000 | 950 | 0.13 | 16000 | 800 | 0.13 | 13000 | 680 | 0.13 | 3200 | 160 | 0.06
R1*10 | 19000 | 950 | 0.13 | 16000 | 800 | 0.13 | 13000 | 680 | 0.13 | 3200 | 160 | 0.06
R1*12 | 19000 | 950 | 0.07 | 16000 | 800 | 0.07 | 13000 | 680 | 0.07 | 3200 | 160 | 0.04
R1*16 | 19000 | 950 | 0.07 | 160000 | 800 | 0.07 | 13000 | 680 | 0.07 | 3200 | 125 | 0.04
R1*20 | 19000 | 780 | 0.04 | 10000 | 800 | 0.04 | 13000 | 500 | 0.04 | 3200 | 170 | 0.02
R1.5*8 | 12800 | 1000 | 0.2 | 10000 | 850 | 0.2 | 8500 | 680 | 0.2 | 2100 | 170 | 0.09
R1.5*10 | 12800 | 1000 | 0.2 | 10000 | 850 | 0.2 | 8500 | 680 | 0.2 | 2100 | 170 | 0.09
R1.5*12 | 12800 | 1000 | 0.15 | 10000 | 850 | 0.15 | 8500 | 680 | 0.1 | 2100 | 125 | 0.06
R1.5*16 | 12800 | 1000 | 0.15 | 10000 | 850 | 0.15 | 8500 | 500 | 0.08 | 2100 | 125 | 0.04
R1.5*20 | 12800 | 1000 | 0.15 | 10000 | 850 | 0.15 | 8500 | 500 | 0.06 | 2100 | 125 | 0.03
R1.5*25 | 12800 | 1000 | 0.08 | 10000 | 850 | 0.08 | 8500 | 500 | 0.06 | 2100 | 180 | 0.03
R2*10 | 9500 | 1150 | 0.25 | 8000 | 900 | 0.25 | 6400 | 720 | 0.25 | 1600 | 180 | 0.1
R2*15 | 9500 | 1150 | 0.25 | 8000 | 900 | 0.25 | 6400 | 720 | 0.25 | 1600 | 180 | 0.01
R2*20 | 9500 | 1150 | 0.2 | 8000 | 900 | 0.2 | 6400 | 720 | 0.2 | 1600 | 130 | 0.08
R2*25 | 9500 | 1150 | 0.2 | 8000 | 900 | 0.2 | 6400 | 550 | 0.1 | 1600 | 130 | 0.05
R2*30 | 9500 | 1150 | 0.1 | 8000 | 900 | 0.1 | 6400 | 550 | 0.1 | 1600 | 130 | 0.04